## Sheet1
Nombre | Descripción | Cantidad | Enlace
K101J15C0GF53L2 | CAP CER 1UF 50V Y5V RADIAL | 2 | https://es.farnell.com/vishay/k101j15c0gf53l2/conden-100pf-50v-5-c0g-np0/dp/1141765?MER=TARG-MER-PLP-RECO-STM71233-0
SR305C474KAR | Condensador Cerámica Multicapa, 0.47 µF, 50 V, ± 10%, Con Conexión Radial, X7R, 5.08 mm | 2 | https://es.farnell.com/avx/sr305c474kar/conden-0-47-f-50v-10-x7r/dp/1100396?st=condensador+ceramico+470nf
1N4148 | Diodo pequeña señal | 2 | https://es.farnell.com/vishay/1n4148tr/diodo-peque-a-se-al-simple-100v/dp/1469384?st=1n4148
1N5822RLG | Diodo 3A | 8 | https://es.farnell.com/on-semiconductor/1n5822rlg/diode-schottky-3a-40v/dp/9557369?st=1n5822
MC000048 | Conector 2 terminales | 2 | https://es.farnell.com/multicomp/mc000048/bloque-terminal-pcb-2-v-as-26/dp/2008019?st=terminal%20block
744772100 | Inductor 10uH 4.2A | 2 | https://es.farnell.com/wurth-elektronik/744772100/line-choke-10uh-2-6a/dp/1635796?ost=744772100
2N3904 | Transistor de Unión Bipolar Único, NPN, 40 V, 200 mA, 625 mW, TO-92, Orificio Pasante | 4 | https://es.farnell.com/multicomp-pro/2n3904/transistor-npn-to-92/dp/1574370?st=2n3904
BSP89,115 | MOSFET de Potencia, Canal N, 240 V, 340 mA, 2.8 ohm, SOT-223, Montaje Superficial | 4 | https://es.farnell.com/nexperia/bsp89-115/mosfet-n-ch-240v-375ma-sot223/dp/1758087?st=bsp89
2N3906 | Transistor de Unión Bipolar Único, Conmutación de Alta Velocidad, PNP, 40 V, 200 mA, 625 mW, TO-92 | 4 | https://es.farnell.com/multicomp/2n3906/transistor-45v-200ma-pnp-to-92/dp/1574372?st=2n3906
IPP50R190CEXKSA1 | MOSFET de Potencia, Canal N, 500 V, 18.5 A, 0.17 ohm, TO-220, Orificio Pasante | 4 | https://es.farnell.com/infineon/ipp50r190cexksa1/mosfet-can-n-500v-18-5a-to-220/dp/2480859?ost=ipp50r190ce
MCMF0W4FF1001A50 | METAL FILM RESISTOR, 1KOHM, 250mW, 1% | 4 | https://es.farnell.com/multicomp-pro/mcmf0w4ff1001a50/metal-film-resistor-1kohm-250mw/dp/1126919?st=1kohm%20resistor
MCNP35V107M10X16 | Condensador Electrolítico, 100 µF, 35 V, ± 20%, Con Conexión Radial, 2000 horas a 85°C | 1 | https://es.farnell.com/multicomp/mcnp35v107m10x16/conden-100-f-35v-20/dp/1236673?st=100uf%2035vdc
760308201 | Bobina de Carga, Inalámbrico, WE-WPCC, 10 µH, ± 5% | 1 | https://es.farnell.com/wurth-elektronik/760308201/wireless-power-charging-coil-10uh/dp/2114372?ost=760308201
760308103102 | Bobina de Carga, WE-WPCC, 10 µH, ± 10% | 1 | https://es.rs-online.com/web/p/bobinas-de-carga-inalambricas/1354950